## Blatt1
Calculate OCRn for CTC mode
F_CPU/Hz | f_osc/Hz | Prescaler N | OCRn
4915200 | 130.813 | 64 | 292.5488 | DO | C': | 130.813 | 3
4915200 | 138.5915 | 64 | 276.0733 | DO# | Cis': | 138.5915
4915200 | 146.8275 | 64 | 260.5314 | RE | D': | 146.8275
4915200 | 155.5635 | 64 | 245.8445 | RE# | Dis': | 155.5635
4915200 | 164.814 | 64 | 231.9899 | MI | E': | 164.814
4915200 | 174.614 | 64 | 218.9136 | FA | F': | 174.614
4915200 | 184.497 | 64 | 207.1335 | FA# | Fis': | 184.497
4915200 | 195.9975 | 64 | 194.9209 | SOL | G': | 195.9975
4915200 | 207.6525 | 64 | 183.9243 | SOL# | Gis': | 207.6525
4915200 | 220 | 64 | 173.5455 | LA | A': | 220
4915200 | 233.08 | 64 | 163.7503 | LA# | Ais': | 233.08
4915200 | 246.94 | 64 | 154.5034 | SI | B'': | 246.94
4915200 | 261.626 | 64 | 145.7744 | DO | C': | 261.626 | 4
4915200 | 277.183 | 64 | 137.5366 | DO# | Cis': | 277.183
4915200 | 293.655 | 64 | 129.7657 | RE | D': | 293.655
4915200 | 311.127 | 64 | 122.4223 | RE# | Dis': | 311.127
4915200 | 329.628 | 64 | 115.495 | MI | E': | 329.628
4915200 | 349.228 | 64 | 108.9568 | FA | F': | 349.228
4915200 | 368.994 | 64 | 103.0667 | FA# | Fis': | 368.994
4915200 | 391.995 | 64 | 96.9604 | SOL | G': | 391.995
4915200 | 415.305 | 64 | 91.4622 | SOL# | Gis': | 415.305
4915200 | 440 | 64 | 86.2727 | LA | A': | 440
4915200 | 466.164 | 64 | 81.3744 | LA# | Ais': | 466.164
4915200 | 493.883 | 64 | 76.7512 | SI | B'': | 493.883
4915200 | 523.251 | 64 | 72.3873 | DO | C": | 523.251 | 5
4915200 | 554.365 | 64 | 68.2684 | DO# | Cis": | 554.365
4915200 | 587.33 | 64 | 64.3806 | RE | D": | 587.33
4915200 | 622.254 | 64 | 60.7111 | RE# | Dis": | 622.254
4915200 | 659.255 | 64 | 57.2476 | MI | E": | 659.255
4915200 | 698.456 | 64 | 53.9784 | FA | F": | 698.456
4915200 | 739.989 | 64 | 50.8927 | FA# | Fis": | 739.989
4915200 | 783.991 | 64 | 47.9802 | SOL | G": | 783.991
4915200 | 830.609 | 64 | 45.2311 | SOL# | Gis": | 830.609
4915200 | 880 | 64 | 42.6364 | LA | A": | 880
4915200 | 932.328 | 64 | 40.1872 | LA# | Ais': | 932.328
4915200 | 987.766 | 64 | 37.8756 | SI | B'': | 987.766
4915200 | 16 | 1024 | 149 |  | Frq 16Hz | 16